## CHECON.PCB
Qty | Value | Package | Parts | MFGN | MFGP | NOTES
1 |  | 2X10JTAG | U$3 | CNC Tech | 3220-20-0100-00
1 |  | FPC | U$2 | Molex | 52745-1097
1 |  | BARREL_CUI_PJ-002A | U$9 | CUI | PJ-002A
1 |  | DF12_F | U$10 | Hirose | DF12(3.0)-40DP-0.5V(86)
1 |  | SOD-323 | U$37 |  |  | DNP
1 |  | SO016 | U2 | Texas Instruments | MAX232DR
1 |  | SOT223 | IC1 | OnSemi | NCP1117ST33T3G
1 |  | RA_BUTTON | U$30 | TE Connectivity | 2-1825027-0
1 |  | PLCC4_SMALL | U$1 | Cree, Inc. | CLV1A-FKB-CK1N1G1BB7R4S3
1 |  | SO08 | U3 | Texas Instruments | SN65HVD1781DR
1 |  | SO14 | U$8 | WorldSemi | WS2801
1 | 0 | RF-C0805 | U$36 | Vishay Dale | CRCW08050000Z0EAHP
2 |  | SC70-6L | U$4, U$5 | Micrel | MIC94061YC6 TR
2 |  | RJ45_SMD | POSCON, SCANNER | Molex | 955016889
2 | 0.1uF | C0805 | U$7, U$33 | TDK | C2012X5R1H104K085AA
3 | 24 | RF-C0805 | U$18, U$19, U$20 | Vishay Dale | CRCW080524R0FKEA
4 |  | ESWITCH-TL3301PF | U$13, U$14, U$15, U$16 | E-Switch | TL3301DF160QG
4 | 10uF | C0805 | U$24, U$31, U$32, U$35 | Murata | GRM219R61E106KA12D
6 |  | FIDUCIAL_1MM | U$38, U$39, U$40, U$41, U$42, U$43 |  |  | DNP
6 | 10k | RF-C0805 | U$6, U$25, U$26, U$27, U$28, U$29 | Vishay Dale | CRCW080510K0FKEA
7 | 1uF | C0805 | U$11, U$12, U$17, U$21, U$22, U$23, U$34 | TDK | C2012X5R1E105K125AA